## 变压器12V 2A
南京微盟电子有限公司 Nanjing Micro One Electronics Inc. | [5 empty] | 文件编号：
ME8329 demo变压器12V/2A | [5 empty] | 版本：
页码： 1/1
1、变压器名称： |  | WM-24W-12V-ME8329
2.磁芯及骨架:卧式 PQ2016 6+8 排距:15mm 脚距5mm
3.磁芯材料: PC40
4.电感量：初级1.3脚之间的电感量用气隙控制在0.9-1mH左右.漏感控制NP的4%内,测试条件10Khz/1V。
5.绝缘要求：Np，Nf对Ns耐压AC4000V/60s/0.5mA
6、底视图：
7、绕制顺序说明：
| 绕制顺序 | 脚号 | 线径 |  | 圈数 | 备注
| 1、NP1 | 4 6 | Φ0.3 |  | 42T
| 2、PB | 2 NC | Φ0.2*2 |  | 14T
| 3、NS | 13 11 | Φ0.65 |  | 8T | 三层绝缘线
| 4、NF | 1 2 | Φ0.2 |  | 11T
| 5、NP2 | 6 5 | Φ0.3 |  | 24T
8、注：
1、按上述耐压要求，配相应绝缘材料,如挡墙，耐高温绝缘套管等。
2、绕制的变压器标签为WM-24W-12V-ME8329，标签对应1脚处加“*”标识，
便于插印板进识别。
3、对未绕满一层的线圈要绕在变压器骨架的中间，最好用挡墙加以保证。
4、变压器磁芯靠近骨架插脚端包外层胶带，磁芯完全用胶带包好，包3层胶带。
编制： |  |  |  | 设计人：
审定: |  |  |  | 品质:
批准： |  |  |  | 日期:
5
NS
1
10
6
PB
*
6
NF
5mm
1
14
7
*
*
20.3mm
*
*
NP1
NP2
NF

## 清单12V 2A
南京微盟电子有限公司 Nanjing Micro One Electronics Inc. |  |  |  | 文件编号：
ME8329 demo电源清单12V/2A |  |  |  | 版本：
页码： 1/1
代号 | 名称 | 规格 | 数量 | 备注
F1 | 保险丝（慢断） | 250V/1A | 1
CX1 | X电容 | 275VAC -0.22uF | 1
CY1 | 高压瓷介电容 | 400VAC -1nF | 1
EC1 | 电解电容 | 400V- 47uF | 1 | 伍尔特
EC2 | 电解电容 | 35V/4.7uF | 1 | 伍尔特
EC3,EC4 | 电解电容 | 1000uF/25V | 2 | 伍尔特
C4 | 贴片电容 | 1206- 1nF-1KV-X7R | 1
C3 | 贴片电容 | 0805- 33nF-50V-X7R | 1
C6 | 贴片电容 | 1206- 1nF-100V-X7R | 1
RX1，RX2 | 贴片电阻 | 1206- 2MΩ | 2
R3,R4 | 贴片电阻 | 1206-3MΩ | 2
R5 | 贴片电阻 | 1206-200KΩ | 1
R6 | 贴片电阻 | 0805-2.2Ω | 1
R8 | 贴片电阻 | 0805-2Ω | 1
R9,R9' | 贴片电阻 | 0805-3Ω | 2
R11 | 贴片电阻 | 0805- 3KΩ ±1 % | 1
R12 | 贴片电阻 | 0805- 24KΩ ±1 % | 1
R16 | 贴片电阻 | 1206-100Ω | 1
R13 | 贴片电阻 | 1206-22Ω | 1
R14 | 贴片电阻 | 1206-7.5KΩ | 1
BD1 | 桥堆 | ABS10 | 1
D5 | 二极管 | IN4007 | 1
D6 | 快恢复二极管 | BAV21W | 1
D7 | 肖特基二极管 | MBR20100 | 1
U1 | 控制电路 | ME8329N DIP-7 | 1
L1 | 共模电感 | UU9.8-20mH | 1
L3 | 电感 | 4.7uH | 1 | φ6*8 4.7UH
T1 | 变压器 | WM-24W-12V-ME8329 | 1 | PQ2016
编制： |  | 设计人：
审定: |  | 品质:
批准： |  | 日期: