## BOM
南京微盟电子有限公司 Nanjing Micro One Electronics Inc.
电源BOM ME822BA 12V4A |  |  |  | 版本：
页码： 1/1
Designator | 名称 | 规格 | 数量 | 备注 | 单价
BD1 | 整流桥插件 | KBP406 | 1
C1 | 电解电容 | 400V/100UF | 1
C5 | 贴片电容 | 0805- 10nF-50V-X7R | 1
C6 | 贴片电容 | 0805- 100nF-100V-X7R | 1
C10 | 高压陶瓷电容 | 1KV/472K | 1
C11, C13 | 电解电容 | 25V-1000uF -105℃ | 2
C14 | 贴片电容 | 0805- 33nF-50V-X7R | 1
C15 | 贴片电容 | 1206- 330pF-500V-X7R | 1
C16 | 电解电容 | 100V-4.7uF -105℃ | 1
CX1 | 安规X2 | 275VAC/0.22UF | 1
CY1 | 安规Y1 | 400V/332K | 1
D1 | 二极管 | 1N5398 | 1
D2 | 二极管 | FR107 | 1
D3, D4 | 肖特基 | MBR20100 | 2
D5 | 二极管 | 1N4148 | 1
D6 | 二极管 | 1N4148 | 1
F1 | 保险丝 | 250V/2A | 1
IC2 | 光耦 | DPC817C | 1
IC3 | ME431 | ME431 | 1
L1 | 共模电感 | 2mH | 1
L2 | 共模电感 | 20mH | 1
L3 | 滤波电感 | 3.3uH | 1
Q1 | NMOS | BL12N65 | 1 | 替换为贝岭
R1,R2 | 贴片电阻 | 1206- 2M ±5% | 2
R3, R4 | 贴片电阻 | 1206- 1.5M ±5% | 2
R5 | 贴片电阻 | 0805- 22R ±5% | 1
R7 | 贴片电阻 | 0805- 0R ±5% | 1
R13, R15 | 贴片电阻 | 0805- 1K ±5% | 3
R8 | 贴片电阻 | 1206- 2.4R ±5% | 1
R8A | 插件电阻 | 0.47R-3W | 1
R9 | 贴片电阻 | 1206-3.3R ±5% | 1
R11, R12 | 贴片电阻 | 1206- 22R ±5% | 2
R14 | 贴片电阻 | 0805- 2K ±5% | 1
R14, R26 | 贴片电阻 | 0805- 2K ±5% | 2
R16 | 贴片电阻 | 0805- 20K ±5% | 1
R17 | 贴片电阻 | 0805- 5.1K ±5% | 1
R21, R22, R23 | 贴片电阻 | 1206- 360K ±5% | 3
R24 | 贴片电阻 | 1206- 10K ±5% | 1
R25 | 贴片电阻 | 1206- 200K ±5% | 1
RT1 | 热敏电阻 | 5D-11 | 1
RV1 | 压敏电阻 | 10D471K | 1
T1 | 变压器 | PQ2620 | 1
U1 | 控制器 | ME8224B | 1
ZD1 | 贴片电阻 | 1206-0R ±5% | 1
| PCB印板 |  | 1
设计人：
品质:
日期:

## T1
文件编号：
变压器12V4A ME8224B | [6 empty] | 版本：
页码： 1/1
1、变压器名称： |  | WM-48W-12V
2.骨架: PQ2620 6+6 排距:25.4mm 脚距7.6&3.8mm
3.磁芯材料: PC40
4.电感量：初级6-4脚之间的电感量用气隙控制在450uH左右.漏感控制在10uH内,测试条件10Khz/1V。
5.绝缘要求：Np，Nf对Ns耐压AC4000V/60s/0.5mA
6、底视图： |  |  |  | 25.4mm
B
*
* A
|  |  |  | PB |  | *
*
7、绕制顺序说明：
绕制顺序 | 起（ST） | 收(FIN) | 线径 |  | 圈数 |  | 胶带 | 备注
1、NP1 | 6 | 5 | Φ0.55 |  | 15 |  | 2
2、PB | 2 | NC | 宽5mm铜皮绕1.1T |  | 1.1T |  | 2 | 首尾不连
3、NS | A | B | Φ0.55*3 |  | 4 |  | 2 | 三重绝缘线绕两层
4、PB | 2 | NC | 宽5mm铜皮绕1.1T |  | 1.1T |  | 2 | 首尾不连
5、NP2 | 5 | 4 | Φ0.55 |  | 15 |  | 2
6、NF | 3 | 2 | Φ0.2 |  | 6 |  | 2
8、注：
1、按上述耐压要求，配相应绝缘材料,如挡墙，耐高温绝缘套管等。
3、对未绕满一层的线圈要绕在变压器骨架的中间，最好用挡墙加以保证。
4、所有绕组线需平整，不可堆积
5、产品需真空含浸，烘烤
编制： |  |  |  | 设计人：
审定: |  |  |  | 品质:
批准： |  |  |  | 日期:
1
6
7
12