## 变压器5&12V 20W
南京微盟电子有限公司 Nanjing Micro One Electronics Inc. | [5 empty] | 文件编号：
电源变压器20W 充电器 | [5 empty] | 版本：
页码： 1/1
1、变压器名称： |  | ME8133-20W-5&9V&12V
2.磁芯及骨架: PQ2013 4+4脚 排距:22.5mm 脚距3+2.8mm
3.磁芯材料: PC40
4.电感量：4，5脚之间的电感量控制在0.95-1.05mH之间,漏感控制在NP的4%内，测试条件：10KHZ/1V
5.绝缘要求：Np，Nf对Ns耐压AC4000V/60s/0.1mA
6、底视图：
7、绕制顺序说明：
| 绕制顺序 | 脚号 | 线径 |  | 圈数 | 备注
| 1、NP1 | 3 C | Φ0.25 |  | 35T
| 2、PB1 | 2 NC | Φ0.15*2 |  | 12T
| 3、NS | A B | Φ0.75 |  | 5T
| 4、PB2 | 2 NC | Φ0.15*2 |  | 12T
| 5、NP2 | C 4 | Φ0.25 |  | 16T
| 6、NF | 1 2 | Φ0.15 |  | 15T
| 7、PB | 靠近初次侧磁芯用0.25mm铜线（两头镀锡）连接磁芯与2脚
8、注：1、层间胶带1层。
2、按上述耐压要求，配相应绝缘材料,如挡墙，耐高温绝缘套管等。
3、绕制的变压器标签为ME8133-20W-5&9V&12V，标签对应1脚处加“*”标识，
便于插印板进识别。
4、对未绕满一层的线圈要绕在变压器骨架的中间，最好用挡墙加以保证。
5. A套白色铁氟龙套管,B套黑色铁氟龙套管引出线长28mm，上锡5mm.
编制： |  |  |  | 设计人：
审定: |  |  |  | 品质:
批准： |  |  |  | 日期:
22.25mm
4
NS
3.5mm
1
6
5
PB
*
A套白色铁氟龙套管
B套黑色铁氟龙套管
NF
*
NP
*
3mm
2.8mm
C

## PD 清单5&12V 20W
南京微盟电子有限公司 Nanjing Micro One Electronics Inc. |  |  |  | 文件编号：
ME8133ASG 电源清单5&12V 20W |  |  |  | 版本：
页码： 1/1
代号 | 名称 | 规格 | 数量 | 备注
F1 | 慢断保险丝 | 250V-2A | 1 | 8*4*8
CY1 | Y1电容 | 400V-1nF-K | 1
EC1，EC2 | 电解电容 | 400V- 15uF-20% | 2 | LOW ESR φ10*13
EC3 | 电解电容 | 100V- 4.7uF-20% | 1 | φ6.3*10
EC4 | 固态电容 | 16V- 680uF | 1 | LOW ESR φ8*12.5
C2 | 贴片电容 | 0603-2.2uF-X7R-K | 1
C3 | 贴片电容 | 1206-1nF-X7R-1KV-K | 1
C4 | 贴片电容 | 0805-100pF-X7R-K | 1
C6 | 贴片电容 | 0603-33nF-X7R-K | 1
C5 | 贴片电容 | 0805-470PF-X7R-100V-K | 1
C9 | 贴片电容 | 0805-1uF-X7R-25V-K | 1
R1，R2 | 贴片电阻 | 1206-2MΩ ±5% | 2
R3 | 贴片电阻 | 1206-150kΩ ±5% | 1
R4，R5 | 贴片电阻 | 1206-1.5Ω ±1% | 2
R8 | 贴片电阻 | 0805-3.3Ω ±5% | 1
R9 | 贴片电阻 | 0805-10Ω ±5% | 1
R10 | 贴片电阻 | 0603-30KΩ ±1% | 1
R11 | 贴片电阻 | 0603-100KΩ ±1% | 1
R12 | 贴片电阻 | 0603-1KΩ ±5% | 1
R15 | 贴片电阻 | 0805-100Ω ±5% | 1
R16 | 贴片电阻 | 0805-0Ω ±5% | 1
R7 | 贴片电阻 | 0603-5.1KΩ ±5% | 2
D1 | 二极管 | F7 | 1 | SOD123
D2 | 二极管 | M7 | 1 | SMA
BD1 | 桥堆 | ABS10 | 1
Q1 | 低压NMOS | NCE6020/60V/20A | 1 | SOP8
U1 | 贴片电路 | ME8133ASG | 1 | SO-8 南京微盟
U2 | 贴片电路 | DS-CES101X | 1 | 南京微盟
U3 | 贴片电路 | XPD720B | 1 | ESOP8
U5 | 贴片电路 | ME8417 | 1 | SOT23-6 南京微盟
L1 | 工字电感 | 470uH | 1 | 6*8
L2 | 色环电感 | 10uH | 1 | 5*10
T1 | 变压器 | ME8133-20W-5&12V | 1 | PQ2013 4+2
USB | USB母座 |  | 1
| 印板 |  | 1 | 48*38mm
审定:CJH |  | 品质:
批准： |  | 日期:
备注：