## ME8327变压器5V 2.1A 充电器
南京微盟电子有限公司 Nanjing Micro One Electronics Inc. | [5 empty] | 文件编号：
变压器 5V2.1A充电器 | [5 empty] | 版本：
页码： 1/1
1、变压器名称： |  | ME8327-10W-5V-T
2.磁芯及骨架:卧式 EPC17 5+5脚 排距:13mm 脚距3.74//2.5mm
3.磁芯材料: PC40
4.电感量：初级3，1脚之间的电感量用气隙控制在1.3-1.5mH之间.
5.绝缘要求：Np，Nf对Ns耐压AC4000V/60s/0.1mA
6、底视图：
7、绕制顺序说明：
| 绕制顺序 | 脚号 | 线径 |  | 圈数 | 备注
| 1、NP1 | 3 2 | Φ0.18 |  | 84T | 居中密绕
| 2、PB | 4 NC | Φ0.18 |  | 36T | 居中密绕
| 3、NS | B A | Φ0.4*2 |  | 7T | 骨架反向，三层绝缘线
| 4、NF | 5 4 | Φ0.18 |  | 21T | 居中密绕
| 5、NP2 | 2 1 | Φ0.18 |  | 38T | 居中密绕
靠近初次侧磁芯用0.18mm铜线（两头镀锡）连接磁芯与4脚
8、注：
1、按上述耐压要求，配相应绝缘材料,如挡墙，耐高温绝缘套管等。
2、绕制的变压器标签为ME8327-10W-5V-T，标签对应1脚处加“*”标识，
便于插印板进识别。
3、对未绕满一层的线圈要绕在变压器骨架的中间，最好用挡墙加以保证。
4. A套白色铁氟龙套管,B套黑色铁氟龙套管引出线长20mm，上锡5mm.
编制： |  |  |  | 设计人：
审定: |  |  |  | 品质:
批准： |  |  |  | 日期:
13mm
5
NS
NF
NP1
3mm
1
10
6
PB
*
*
*
A套白色铁氟龙套管
B套黑色铁氟龙套管
NP2
*

## ME8327清单5V 2.1A 充电器
南京微盟电子有限公司 Nanjing Micro One Electronics Inc. |  |  |  | 文件编号：
ME8327 电源清单5V2.1A充电器 |  |  |  | 版本：
页码： 1/1
代号 | 名称 | 规格 | 数量 | 备注
F1 | 慢断保险丝 | 250V-1A | 1
CY1 | Y电容 | 1nF-400V | 1
C1,C2 | 电解电容 | 400V- 10uF | 2 | φ10*12.5
C5 | 电解电容 | 50V- 4.7uF | 1 | φ5*8
C7，C8 | 固态电容 | 6.3.V- 560uF | 2 | 固体电容
C4 | 贴片电容 | 1206-1nF-X7R-1KV | 1
C3 | 贴片电容 | 0805-33nF-X7R-50V | 1
C6 | 贴片电容 | 0805-1nF-X7R-50V | 1
R3,R4 | 贴片电阻 | 1206-2.5M ±5% | 2
R6 | 贴片电阻 | 0805-2Ω ±5% | 1
R8，R9 | 贴片电阻 | 1206-3.5Ω ±1% | 2
R12 | 贴片电阻 | 0805-22KΩ ±1% | 1
R5 | 贴片电阻 | 1206- 200KΩ ±5% | 1
R14 | 贴片电阻 | 0805- 1.2KΩ ±5% | 1
R2 | 贴片电阻 | 0805- 4.7KΩ ±1% | 1
R11 | 贴片电阻 | 0805- 3KΩ ±1% | 1
R13 | 贴片电阻 | 1206- 22Ω ±5% | 1
R16 | 贴片电阻 | 1206-200Ω ±5% | 1
D6 | 二极管 | BAV21W | 1
D5 | 二极管 | IN4007 | 1
D7 | 肖特基二极管 | 10S45 | 1 | 10A45V 南京微盟
BD1 | 贴片桥堆 | MB6S | 1
U1 | 贴片电路 | ME8327 | 1 | SOP7 南京微盟
L1 | 工字电感 | 1mH 0510 | 1
L2 | 色环电感 | 0805-0Ω ±5% | 1
T1 | 变压器 | ME8327-10W-5V-T | 1 | EPC-17 卧式
| 印板 |  | 1
编制： |  | 设计人：
审定: |  | 品质:
批准： |  | 日期: