## 表-08 分部分项工程和单价措施项目清单与计价表(含措施标题)
工程量清单
工程名称：质检楼403室装修改造
序号 | 项目名称 | 内容 | 计量单位 | 工程量 | 金额（元）
[5 empty] | 综合单价 | 综合合价 | 其中
暂估价
1 | 玻璃隔断 | 1.边框材料种类、规格:“83款”成品单玻铝合金隔断 2.玻璃品种、规格、颜色:12mm钢化玻璃 | m2 | 80
2 | 吊轨推拉门 | 1.门框或扇外围尺寸分别为:1.2*2.1m、 3.0*2.1m 2.框、扇材质:吊轨门 3.玻璃品种、厚度:12mm钢化玻璃 4.形式：双开趟门 5.安装位置：办公区与制样区隔断 | 扇 | 2
3 | 地弹门 | 1.门框或扇外围尺寸分别为:1.4*2.1m 2.框、扇材质:地弹门 3.玻璃品种、厚度:12mm钢化玻璃 4.形式：平推双开门 5.安装位置：制样干区与制样湿区隔断 | 扇 | 1
4 | 环氧树脂实验台 | 1.全钢结构实验台框架 2、黑色环氧树脂实验台面 3、台面边缘加挡水条 | m2 | 5
5 | 实验室水槽 | 1.材质:塑料 2.规格、类型:普通 3.安装要求：满足实验室使用4.边缘加挡水条 | 个 | 2
6 | 给水管 | 1.安装部位:室内 2.介质:废水 3.材质、规格:De50 4.连接形式:热熔连接 | m | 15
7 | 排水管 | 1.安装部位:实验室水槽排水管 2.介质:废水 3.材质、规格:De50 4.连接形式:热熔连接 | m | 15
8 | 插座 | 1.名称:16A插座安装 2.安装方式:安装在实验台上 3.安装要求：重新敷设管线 | 个 | 10
9 | 通风橱拆除 | 1.构件名称:通风橱 2.拆除要求：拆除后需做好原有通风管道处理，并搬至指定位置(拆8个，装4个） | 台 | 12
10 | 干湿区分界.实验台台面电柱拆除 | 1、原有试验台面插座拆除 2、隔断安装完毕后，按现场需求重新安装插座 3、安装方式：明装 4、材质：PVC | 项 | 1
11 | 天花恢复 | 1.天花类型:矿棉多孔天花 2.龙骨类型:轻钢龙骨 | m2 | 15
12 | 管线整理（包含空调移位） | 1.天花内管线复位 2、整理天花内无套管管线 3、空调移位等 4、空调移位后天花修复 | 项 | 1
13 | 垃圾清理 | 1.清理施工中所有垃圾及拆除中产生的垃圾 | 项 | 1
14 | 试验台加装挡水条 | 1.原有现场试验台台面边缘加装挡水条 | 项 | 1
15 | 施工措施费用 | 1.脚手架 2、安全文明施工措施 | 项 | 1
分部分项合计
本页小计